## Orçamento Sintético
|  |  | Obra | Bancos |  | B.D.I. |  | Encargos Sociais
|  |  | SUBESTAÇÃO DE ENERGIA AÉREA DE 300kVA PARA O CENTRO DE EMPREENDEDORISMO DE ARIQUEMES/RO - REVISADA | SINAPI - 06/2024 - Rondônia SBC - 07/2024 - Rondônia |  | 27,23% |  | Desonerado: 0,00%
Orçamento Sintético
Item | Código | Banco | Descrição | Und | Quant. | Valor Unit | Valor Unit com BDI | Total
1 |  |  | ADMINISTRAÇÃO GERAL |  |  |  |  | 10492.14
1.1 | 103689 | SINAPI | FORNECIMENTO E INSTALAÇÃO DE PLACA DE OBRA COM CHAPA GALVANIZADA E ESTRUTURA DE MADEIRA. AF_03/2022_PS | m² | 6 | 309.95 | 394.34 | 2366.04
1.2 | C02 | Próprio | ART DE EXECUÇÃO DE OBRA | UND | 1 | 233.94 | 297.64 | 297.64
1.3 | COMP-2 | Próprio | ADMINISTRAÇÃO E CONTROLE - CORPO TÉCNICO COM ENCARGOS COMPLEMENTARES | UN | 1 | 6153 | 7828.46 | 7828.46
2 |  |  | SUBESTAÇÃO DE ENERGIA |  |  |  |  | 118291.43
2.1 | CSUB-4 | Próprio | CAIXA DE PROTECAO EXTERNA PARA MEDIDOR HOROSAZONAL, DE BAIXA TENSAO, COM MODULO, EM CHAPA DE ACO (PADRAO DA CONCESSIONARIA LOCAL) | un | 1 | 3313.53 | 4215.8 | 4215.8
2.2 | 102108 | SINAPI | TRANSFORMADOR DE DISTRIBUIÇÃO, 300 KVA, TRIFÁSICO, 60 HZ, CLASSE 15 KV, IMERSO EM ÓLEO MINERAL, INSTALAÇÃO EM POSTE (NÃO INCLUSO SUPORTE) - FORNECIMENTO E INSTALAÇÃO. AF_12/2020 | UN | 1 | 38983.08 | 49598.17 | 49598.17
2.3 | 102110 | SINAPI | SUPORTE PARA TRANSFORMADOR EM POSTE DE CONCRETO DUPLO T - FORNECIMENTO E INSTALAÇÃO. AF_12/2020 | UN | 2 | 191.73 | 243.93 | 487.86
2.4 | 100613 | SINAPI | ASSENTAMENTO DE POSTE DE CONCRETO COM COMPRIMENTO NOMINAL DE 11 M, CARGA NOMINAL DE 1000 DAN, ENGASTAMENTO BASE CONCRETADA COM 1 M DE CONCRETO E 0,7 M DE SOLO (NÃO INCLUI FORNECIMENTO). AF_11/2019 | UN | 1 | 1905.59 | 2424.48 | 2424.48
2.5 | Amaas0 | Próprio | REMOÇÃO DE POSTE DE CONCRETO E ASESSORIOS REDE SECUNDÁRIA COM APROVEITAMENTO E OU GUARDA DOS MATERIAIS ATÉ 11M | HR | 2 | 246.88 | 314.1 | 628.2
2.6 | 061516 | SBC | BUCHA DE ALUMINIO PARA ELETRODUTO 2.1/2"" | UN | 6 | 23.59 | 30.01 | 180.06
2.7 | 73780/001 | SINAPI | CHAVE FUSIVEL UNIPOLAR, 15KV - ELO 100A, EQUIPADA COM COMANDO PARA HASTE DE MANOBRA . FORNECIMENTO E INSTALAÇÃO. | UN | 3 | 221.19 | 281.42 | 844.26
2.8 | 078631 | SBC | CRUZETA DE CONCRETO PADRAO 1900mm | UN | 3 | 163.06 | 207.46 | 622.38
2.9 | 101553 | SINAPI | ALÇA PREFORMADA DE DISTRIBUIÇÃO, EM AÇO GALVANIZADO, AWG 1 - FORNECIMENTO E INSTALAÇÃO. AF_07/2020 | UN | 6 | 16.18 | 20.58 | 123.48
2.10 | 93012 | SINAPI | ELETRODUTO RÍGIDO ROSCÁVEL, PVC, DN 110 MM (4"), PARA REDE ENTERRADA DE DISTRIBUIÇÃO DE ENERGIA ELÉTRICA - FORNECIMENTO E INSTALAÇÃO. AF_12/2021 | M | 30 | 72.18 | 91.83 | 2754.9
2.11 | CSUB-9 | Próprio | SAPATILHA EM ACO GALVANIZADO PARA CABOS COM DIAMETRO NOMINAL ATE 5/8" | un | 6 | 17.12 | 21.78 | 130.68
2.12 | 104750 | SINAPI | CONECTOR GRAMPO METÁLICO TIPO OLHAL, PARA SPDA, PARA HASTE DE ATERRAMENTO DE 5/8 | UN | 3 | 15.98 | 20.33 | 60.99
2.13 | 101547 | SINAPI | ISOLADOR, TIPO DISCO, PARA TENSÃO 15 KV - FORNECIMENTO E INSTALAÇÃO. AF_07/2020 | UN | 3 | 86.67 | 110.27 | 330.81
2.14 | 101918 | SINAPI | TUBO DE AÇO GALVANIZADO COM COSTURA, CLASSE MÉDIA, DN 100 (4"), CONEXÃO ROSQUEADA, INSTALADO EM PRUMADAS - FORNECIMENTO E INSTALAÇÃO. AF_10/2020 | M | 12 | 228.88 | 291.2 | 3494.4
2.15 | CSUB-10 | Próprio | CABECOTE PARA ENTRADA DE LINHA DE ALIMENTACAO PARA ELETRODUTO, EM LIGA DE ALUMINIO COM ACABAMENTO ANTI CORROSIVO, COM FIXACAO POR ENCAIXE LISO DE 360 GRAUS, DE 4" | un | 2 | 90.17 | 114.72 | 229.44
2.16 | 93026 | SINAPI | CURVA 90 GRAUS PARA ELETRODUTO, PVC, ROSCÁVEL, DN 110 MM (4"), PARA REDE ENTERRADA DE DISTRIBUIÇÃO DE ENERGIA ELÉTRICA - FORNECIMENTO E INSTALAÇÃO. AF_12/2021 | UN | 3 | 74.22 | 94.43 | 283.29
2.17 | 101920 | SINAPI | LUVA, EM FERRO GALVANIZADO, 4", CONEXÃO ROSQUEADA, INSTALADO EM PRUMADAS - FORNECIMENTO E INSTALAÇÃO. AF_10/2020 | UN | 3 | 146.01 | 185.76 | 557.28
2.18 | 059103 | SBC | BUCHA E ARRUELA ALUMINIO 4"" | CJ | 6 | 54.2 | 68.95 | 413.7
2.19 | CSUB-3 | Próprio | FITA ACO INOX PARA CINTAR POSTE, L = 19 MM, E = 0,5 MM (ROLO DE 30M) | un | 1 | 112.63 | 143.29 | 143.29
2.20 | CSUB-5 | Próprio | CAIXA DE PROTECAO PARA TRANSFORMADOR CORRENTE, EM CHAPA DE ACO 18 USG (PADRAO DA CONCESSIONARIA LOCAL) | un | 1 | 1131.12 | 1439.12 | 1439.12
2.21 | 97892 | SINAPI | CAIXA ENTERRADA ELÉTRICA RETANGULAR, EM ALVENARIA COM BLOCOS DE CONCRETO, FUNDO COM BRITA, DIMENSÕES INTERNAS: 0,6X0,6X0,6 M. AF_12/2020 | UN | 3 | 434.89 | 553.31 | 1659.93
2.22 | 061454 | SBC | CAIXA DE MEDICAO INDIVIDUAL POLIFASICA C/ TAMPA P/ DISJUNTOR | UN | 1 | 158.79 | 202.02 | 202.02
2.23 | 101900 | SINAPI | DISJUNTOR BAIXA TENSÃO TRIPOLAR A SECO 800A/600V - FORNECIMENTO E INSTALAÇÃO. AF_10/2020 | UN | 1 | 4131.05 | 5255.93 | 5255.93
2.24 | 101546 | SINAPI | ISOLADOR, TIPO PINO, PARA TENSÃO 15 KV - FORNECIMENTO E INSTALAÇÃO. AF_07/2020 | UN | 1 | 27.82 | 35.39 | 35.39
2.25 | 96985 | SINAPI | HASTE DE ATERRAMENTO, DIÂMETRO 5/8", COM 3 METROS - FORNECIMENTO E INSTALAÇÃO. AF_08/2023 | UN | 10 | 79.31 | 100.9 | 1009
2.26 | 101549 | SINAPI | GRAMPO PARALELO METÁLICO, PARA REDES AÉREAS DE DISTRIBUIÇÃO DE ENERGIA ELÉTRICA DE BAIXA TENSÃO - FORNECIMENTO E INSTALAÇÃO. AF_07/2020 | UN | 3 | 18.98 | 24.14 | 72.42
2.27 | CSUB-8 | Próprio | GRAMPO LINHA VIVA DE LATAO ESTANHADO, DIAMETRO DO CONDUTOR PRINCIPAL DE 10 A 120 MM2, DIAMETRO DA DERIVACAO DE 10 A 70 MM2 | un | 3 | 80.68 | 102.64 | 307.92
2.28 | 00001591 | SINAPI | TERMINAL METALICO A PRESSAO PARA 1 CABO DE 120 MM2, COM 1 FURO DE FIXACAO | UN | 2 | 22.52 | 28.65 | 57.3
2.29 | 00011838 | SINAPI | TERMINAL METALICO A PRESSAO PARA 1 CABO DE 240 MM2, COM 1 FURO DE FIXACAO | UN | 12 | 33.15 | 42.17 | 506.04
2.30 | 91857 | SINAPI | ELETRODUTO FLEXÍVEL CORRUGADO REFORÇADO, PVC, DN 32 MM (1"), PARA CIRCUITOS TERMINAIS, INSTALADO EM PAREDE - FORNECIMENTO E INSTALAÇÃO. AF_03/2023 | M | 3 | 15.83 | 20.14 | 60.42
2.31 | 84158 | SINAPI | BUCHA / ARRUELA ALUMINIO 1" | CJ | 1 | 3.11 | 3.95 | 3.95
2.32 | 078561 | SBC | CONECTOR METAL TIPO PARAFUSO FENDIDO(SPLIT BOLT)CABOS 240MM | UN | 1 | 88.64 | 112.77 | 112.77
2.33 | CSUB-7 | Próprio | PARA-RAIOS DE DISTRIBUICAO, TENSAO NOMINAL 15 KV, CORRENTE NOMINAL DE DESCARGA 5 KA | un | 3 | 337.89 | 429.89 | 1289.67
2.34 | 00000428 | SINAPI | PARAFUSO M16 EM ACO GALVANIZADO, COMPRIMENTO = 500 MM, DIAMETRO = 16 MM, ROSCA MAQUINA, COM CABECA SEXTAVADA E PORCA | UN | 8 | 37.71 | 47.97 | 383.76
2.35 | 00000429 | SINAPI | PARAFUSO M16 EM ACO GALVANIZADO, COMPRIMENTO = 300 MM, DIAMETRO = 16 MM, ROSCA DUPLA | UN | 8 | 23.13 | 29.42 | 235.36
2.36 | 00000379 | SINAPI | ARRUELA QUADRADA EM ACO GALVANIZADO, DIMENSAO = 38 MM, ESPESSURA = 3MM, DIAMETRO DO FURO= 18 MM | UN | 32 | 1.55 | 1.97 | 63.04
2.37 | 101553 | SINAPI | LAÇO PREFORMADO DE DISTRIBUIÇÃO 33, EM AÇO GALVANIZADO, AWG 1 - FORNECIMENTO E INSTALAÇÃO. AF_07/2020 | UN | 3 | 16.18 | 20.58 | 61.74
2.38 | 92988 | SINAPI | CABO DE COBRE FLEXÍVEL ISOLADO, 50 MM², ANTI-CHAMA 0,6/1,0 KV, PARA REDE ENTERRADA DE DISTRIBUIÇÃO DE ENERGIA ELÉTRICA - FORNECIMENTO E INSTALAÇÃO. AF_12/2021 | M | 50 | 58.53 | 74.46 | 3723
2.39 | 93000 | SINAPI | CABO DE COBRE FLEXÍVEL ISOLADO, 240 MM², ANTI-CHAMA 0,6/1,0 KV, PARA REDE ENTERRADA DE DISTRIBUIÇÃO DE ENERGIA ELÉTRICA - FORNECIMENTO E INSTALAÇÃO. AF_12/2021 | M | 60 | 267.63 | 340.5 | 20430
2.40 | 101568 | SINAPI | CABO DE COBRE FLEXÍVEL ISOLADO, 120 MM², 0,6/1,0 KV, PARA REDE AÉREA DE DISTRIBUIÇÃO DE ENERGIA ELÉTRICA DE BAIXA TENSÃO - FORNECIMENTO E INSTALAÇÃO. AF_07/2020 | M | 22 | 131.98 | 167.91 | 3694.02
2.41 | 070057 | SBC | MASSA PARA CALAFETAR JUNTAS | KG | 1 | 26.02 | 33.1 | 33.1
2.42 | CPU-C969 | Próprio | CABO DE ALUMINIO NU COM ALMA DE ACO, BITOLA 2 AWG (33 MM) | M | 40 | 17.98 | 22.87 | 914.8
2.43 | 101899 | SINAPI | DISJUNTOR TERMOMAGNÉTICO TRIPOLAR , CORRENTE NOMINAL DE 600A - FORNECIMENTO E INSTALAÇÃO. AF_10/2020 | UN | 1 | 1985.36 | 2525.97 | 2525.97
2.44 | 069057 | SBC | POSTE DE CONCRETO ARMADO DE SECAO DUPLO T 11,00M 2000 DAN | UN | 1 | 4838.19 | 6155.62 | 6155.62
2.45 | 104749 | SINAPI | CONECTOR GRAMPO METÁLICO TIPO OLHAL, PARA SPDA, PARA HASTE DE ATERRAMENTO DE 3/4 | UN | 10 | 19.85 | 25.25 | 252.5
2.46 | 00000421 | SINAPI | PORCA OLHAL M 16, EM ACO GALVANIZADO, DIAMETRO = 16 MM | UN | 6 | 22.78 | 28.98 | 173.88
2.47 | 00000444 | SINAPI | PINO ROSCA EXTERNA, EM ACO GALVANIZADO, PARA ISOLADOR DE 15KV, DIAMETRO 25 MM, COMPRIMENTO *290* MM | UN | 3 | 28.64 | 36.43 | 109.29
3 |  |  | ALVENARIA E ACABAMENTOS |  |  |  |  | 2130.46
3.1 | 103333 | SINAPI | ALVENARIA DE VEDAÇÃO DE BLOCOS CERÂMICOS FURADOS NA HORIZONTAL DE 9X14X19 CM (ESPESSURA 9 CM) E ARGAMASSA DE ASSENTAMENTO COM PREPARO MANUAL. AF_12/2021 | m² | 4.84 | 126.94 | 161.5 | 781.66
3.2 | 87891 | SINAPI | CHAPISCO APLICADO EM ALVENARIA (SEM PRESENÇA DE VÃOS) E ESTRUTURAS DE CONCRETO DE FACHADA, COM ROLO PARA TEXTURA ACRÍLICA. ARGAMASSA INDUSTRIALIZADA COM PREPARO MANUAL. AF_10/2022 | m² | 6.16 | 11.59 | 14.74 | 90.79
3.3 | 87794 | SINAPI | EMBOÇO OU MASSA ÚNICA EM ARGAMASSA TRAÇO 1:2:8, PREPARO MANUAL, APLICADA MANUALMENTE EM PANOS CEGOS DE FACHADA (SEM PRESENÇA DE VÃOS), ESPESSURA DE 25 MM. AF_09/2022 | m² | 6.16 | 47.95 | 61 | 375.76
3.4 | 88497 | SINAPI | EMASSAMENTO COM MASSA LÁTEX, APLICAÇÃO EM PAREDE, DUAS DEMÃOS, LIXAMENTO MANUAL. AF_04/2023 | m² | 6.16 | 17.91 | 22.78 | 140.32
3.5 | 88489 | SINAPI | PINTURA LÁTEX ACRÍLICA PREMIUM, APLICAÇÃO MANUAL EM PAREDES, DUAS DEMÃOS. AF_04/2023 | m² | 6.16 | 12.48 | 15.87 | 97.75
3.6 | 90954 | SINAPI | CONTRAPISO ACÚSTICO EM ARGAMASSA PRONTA, PREPARO MANUAL, APLICADO EM ÁREAS SECAS, ACABAMENTO NÃO REFORÇADO, ESPESSURA 7CM. AF_07/2021 | m² | 2.2 | 230.15 | 292.81 | 644.18
|  |  |  | Total sem BDI |  | 102897.45
|  |  |  | Total do BDI |  | 28016.58
|  |  |  | Total Geral |  | 130914.03
_______________________________________________________________ RAIANY CARVALHO SILVA Agente de Apoio Técnico de Nível Superior da Área de Infraestrutura Urbana Engenheira Civil — CREA 20107 D/RO